## 本工事内訳書
工 事 内 訳 書 (業者見積用)
[8 empty] | 提出日： | 令和2年 月 日
工事名： |  | 令和2年度人孔蓋・桝蓋緊急修繕工事
所在地：
工事場所： |  | 市内全域
商 号：
| 工事価格： |  | 0 |  | （税抜き）
[7 empty] | 代表者： |  |  | ㊞
工 事 費 内 訳 書
| 費目・工種・種別・細別 |  |  | 数量 | 単位 | 単価 | 金額 | 代価番号 | 摘要
本工事費
|  |  |  | 1 | 式
人孔蓋・桝蓋緊急修繕工事
|  |  |  | 1 | 式 |  | 0
人孔鉄蓋取替工【昼間】
|  |  |  | 1 | 式 |  | 0
人孔鉄蓋取替工
| φ600mm T-25 梯子型 |  |  | 1 | 箇所 | 0 | 0 | 代価表1号 | 車道(Ａパターン)
人孔鉄蓋取替工
| φ600mm T-25 梯子型 |  |  | 1 | 箇所 | 0 | 0 | 代価表2号 | 車道(Bパターン)
人孔鉄蓋取替工
| φ600mm T-25 梯子型 |  |  | 1 | 箇所 | 0 | 0 | 代価表3号 | 歩道
人孔鉄蓋取替工【夜間】
|  |  |  | 1 | 式 |  | 0
人孔鉄蓋取替工
| φ600mm T-25 梯子型 |  |  | 1 | 箇所 | 0 | 0 | 代価表4号 | 車道(Ａパターン)
人孔鉄蓋取替工
| φ600mm T-25 梯子型 |  |  | 1 | 箇所 | 0 | 0 | 代価表5号 | 車道(Bパターン)
人孔鉄蓋取替工
| φ600mm T-25 梯子型 |  |  | 1 | 箇所 | 0 | 0 | 代価表6号 | 歩道
桝鉄蓋取替工【昼間】
|  |  |  | 1 | 式 |  | 0
桝鉄蓋取替工
| φ500mm T-25 |  |  | 1 | 箇所 | 0 | 0 | 代価表7号 | 車道(Ａパターン)
桝鉄蓋取替工
| φ500mm T-25 |  |  | 1 | 箇所 | 0 | 0 | 代価表8号 | 車道(Bパターン)
桝鉄蓋取替工
| φ500mm T-25 |  |  | 1 | 箇所 | 0 | 0 | 代価表9号 | 歩道
桝鉄蓋取替工【夜間】
|  |  |  | 1 | 式 |  | 0
桝鉄蓋取替工
| φ500mm T-25 |  |  | 1 | 箇所 | 0 | 0 | 代価表10号 | 車道(Ａパターン)
桝鉄蓋取替工
| φ500mm T-25 |  |  | 1 | 箇所 | 0 | 0 | 代価表11号 | 車道(Bパターン)
桝鉄蓋取替工
| φ500mm T-25 |  |  | 1 | 箇所 | 0 | 0 | 代価表12号 | 歩道
直接工事費
|  |  |  | 1 | 式 |  | 0
共通仮設費(率)
|  |  |  | 1 | 式 |  | 0 |  | 道路維持工事を適用
純工事費
|  |  |  | 1 | 式 |  | 0
現場管理費(率)
|  |  |  | 1 | 式 |  | 0 |  | 道路維持工事を適用
工事原価計
|  |  |  | 1 | 式 |  | 0
一般管理費(率)
|  |  |  | 1 | 式 |  | 0
工事価格
|  |  |  | 1 | 式 |  | 0

## 代価表
【 | 第 1号 | 代価表 | 】 | 人孔鉄蓋取替工 |  |  |  | 【昼間】
|  |  |  | φ600mm T-25 梯子型 |  |  |  | 車道(Ａパターン) |  |  | 1 | 箇所
費目・工種・種別・細別 |  |  |  |  | 数量 | 単位 | 単価 | 金額 | コード | 摘要
明細番号
舗装版撤去工
[5 empty] | 1 | 式 |  | 0
舗装版切断 アスファルト舗装版
15cm以下 |  |  |  |  | 6 | ｍ | 0 | 0 |  | 昼間
舗装版破砕 アスファルト舗装版
4cmを超え10cm以下 |  |  |  |  | 1.75 | m2 | 0 | 0 |  | 昼間
殻処理（処分費含む）
As殻 |  |  |  |  | 0.09 | m3 | 0 | 0 |  | 昼間
旧蓋撤去工
[5 empty] | 1 | 式 |  | 0
機械掘削工（バックホウ）
[5 empty] | 0.45 | m3 | 0 | 0 |  | 昼間
蓋及び調整コンクリートブロック撤去工
[5 empty] | 1 | 組 | 0 | 0 |  | 昼間
スクラップ費
H2 |  |  |  |  | -0.085 | t | 0 | 0
新蓋設置工
[5 empty] | 1 | 式 |  | 0
表層 （車道・路肩部）45mm以上55mm未満 | [9 empty] | 材料費別計上
1.4m未満 プライムコートPK-3 |  |  |  |  | 1.88 | m2 | 0 | 0 |  | 昼間
再生密粒度ｱｽﾌｧﾙﾄ混合物(13) | [9 empty] | 材料費 最小出荷量0.5t/式
工場渡し |  |  |  |  | 1 | 式 | 0 | 0 |  | 0.5t÷2.35t/m3=0.21m3
ダンプトラック運搬(ｱｽﾌｧﾙﾄ混合物)
2t積 |  |  |  |  | 0.21 | m3 | 0 | 0 |  | 昼間
蓋及び調整コンクリートブロック据付工
[5 empty] | 1 | 組 | 0 | 0 |  | 昼間
鋳鉄製防護蓋
φ600mm T-25 梯子型 |  |  |  |  | 1 | 組 | 0 | 0
無収縮モルタル
25kg |  |  |  |  | 1 | 袋 | 0 | 0
アンカー(本体打込み式)
M16 |  |  |  |  | 3 | 本 | 0 | 0
【 | 第 1号 | 代価表 | 】 | 人孔鉄蓋取替工 |  |  |  | 【昼間】
|  |  |  | φ600mm T-25 梯子型 |  |  |  | 車道(Ａパターン) |  |  | 1 | 箇所
費目・工種・種別・細別 |  |  |  |  | 数量 | 単位 | 単価 | 金額 | コード | 摘要
明細番号
調整リング
t=5cm |  |  |  |  | 1 | 枚 | 0 | 0
調整リング
t=10cm |  |  |  |  | 1 | 枚 | 0 | 0
アスファルト汚泥処分費
[5 empty] | 1 | 式 |  | 0
汚泥処分費
[5 empty] | 1 | 式 | 0 | 0
運搬費
[5 empty] | 1 | 式 | 0 | 0 |  | 昼間
交通誘導員
[5 empty] | 1 | 式 |  | 0
交通誘導警備員B
(昼間) |  |  |  |  | 0.5 | 人 | 0 | 0
計
0
【 | 第 2号 | 代価表 | 】 | 人孔鉄蓋取替工 |  |  |  | 【昼間】
|  |  |  | φ600mm T-25 梯子型 |  |  |  | 車道(Bパターン) |  |  | 1 | 箇所
費目・工種・種別・細別 |  |  |  |  | 数量 | 単位 | 単価 | 金額 | コード | 摘要
明細番号
舗装版撤去工
[5 empty] | 1 | 式 |  | 0
舗装版切断 アスファルト舗装版
15cm以下 |  |  |  |  | 6 | ｍ | 0 | 0 |  | 昼間
舗装版破砕 アスファルト舗装版
4cmを超え10cm以下 |  |  |  |  | 3.63 | m2 | 0 | 0 |  | 昼間
殻処理（処分費含む）
As殻 |  |  |  |  | 0.27 | m3 | 0 | 0 |  | 昼間
旧蓋撤去工
[5 empty] | 1 | 式 |  | 0
機械掘削工(バックホウ)
[5 empty] | 0.37 | m3 | 0 | 0 |  | 昼間
蓋及び調整コンクリートブロック撤去工
[5 empty] | 1 | 組 | 0 | 0 |  | 昼間
スクラップ費
H2 |  |  |  |  | -0.085 | t | 0 | 0
新蓋設置工
[5 empty] | 1 | 式 |  | 0
表層 （車道・路肩部）45mm以上55mm未満 | [9 empty] | 材料費別計上
1.4m未満 タックコートPK-4 |  |  |  |  | 1.88 | m2 | 0 | 0 |  | 昼間
基層 （車道・路肩部）45mm以上55mm未満 | [9 empty] | 材料費別計上
1.4m未満 プライムコートPK-3 |  |  |  |  | 3.76 | m2 | 0 | 0 |  | 昼間
再生粗粒度ｱｽﾌｧﾙﾄ混合物(20) (仮舗装) | [9 empty] | 材料費 最小出荷量0.5t/式
工場渡し |  |  |  |  | 1 | 式 | 0 | 0 |  | 0.5t÷2.35t/m3=0.21m3
再生密粒度ｱｽﾌｧﾙﾄ混合物(13) (表層) | [9 empty] | 材料費 最小出荷量0.5t/式
工場渡し |  |  |  |  | 1 | 式 | 0 | 0 |  | 0.5t÷2.35t/m3=0.21m3
再生粗粒度ｱｽﾌｧﾙﾄ混合物(20) (基層) | [9 empty] | 材料費 最小出荷量0.5t/式
工場渡し |  |  |  |  | 1 | 式 | 0 | 0 |  | 0.5t÷2.35t/m3=0.21m3
ダンプトラック運搬(ｱｽﾌｧﾙﾄ混合物)
2t積 |  |  |  |  | 0.63 | m3 | 0 | 0 |  | 昼間
蓋及び調整コンクリートブロック据付工
[5 empty] | 1 | 組 | 0 | 0 |  | 昼間
【 | 第 2号 | 代価表 | 】 | 人孔鉄蓋取替工 |  |  |  | 【昼間】
|  |  |  | φ600mm T-25 梯子型 |  |  |  | 車道(Bパターン) |  |  | 1 | 箇所
費目・工種・種別・細別 |  |  |  |  | 数量 | 単位 | 単価 | 金額 | コード | 摘要
明細番号
鋳鉄製防護蓋
φ600mm T-25 梯子型 |  |  |  |  | 1 | 組 | 0 | 0
無収縮モルタル
25kg |  |  |  |  | 1 | 袋 | 0 | 0
アンカー(本体打込み式)
M16 |  |  |  |  | 3 | 本 | 0 | 0
調整リング
t=5cm |  |  |  |  | 1 | 枚 | 0 | 0
調整リング
t=10cm |  |  |  |  | 1 | 枚 | 0 | 0
アスファルト汚泥処分費
[5 empty] | 1 | 式 |  | 0
汚泥処分費
[5 empty] | 1 | 式 | 0 | 0
運搬費
[5 empty] | 1 | 式 | 0 | 0 |  | 昼間
交通誘導員
[5 empty] | 1 | 式 |  | 0
交通誘導警備員A
(昼間) |  |  |  |  | 0.5 | 人 | 0 | 0
計
0
【 | 第 3号 | 代価表 | 】 | 人孔鉄蓋取替工 |  |  |  | 【昼間】
|  |  |  | φ600mm T-25 梯子型 |  |  |  | 歩道 |  |  | 1 | 箇所
費目・工種・種別・細別 |  |  |  |  | 数量 | 単位 | 単価 | 金額 | コード | 摘要
明細番号
舗装版撤去工
[5 empty] | 1 | 式 |  | 0
舗装版切断 アスファルト舗装版
15cm以下 |  |  |  |  | 6 | ｍ | 0 | 0 |  | 昼間
舗装版破砕 アスファルト舗装版
4cm以下 |  |  |  |  | 1.75 | m2 | 0 | 0 |  | 昼間
殻処理（処分費含む）
As殻 |  |  |  |  | 0.05 | m3 | 0 | 0
旧蓋撤去工
[5 empty] | 1 | 式 |  | 0
機械掘削工(バックホウ)
[5 empty] | 0.45 | m3 | 0 | 0 |  | 昼間
蓋及び調整コンクリートブロック撤去工
[5 empty] | 1 | 組 | 0 | 0 |  | 昼間
スクラップ費
H2 |  |  |  |  | -0.085 | t | 0 | 0
新蓋設置工
[5 empty] | 1 | 式 |  | 0
表層 （歩道部）25mm以上35mm未満 | [9 empty] | 材料費別計上
1.4m未満 プライムコートPK-3 |  |  |  |  | 1.88 | m2 | 0 | 0 |  | 昼間
再生密粒度ｱｽﾌｧﾙﾄ混合物(13) | [9 empty] | 材料費 最小出荷量0.5t/式
工場渡し |  |  |  |  | 1 | 式 | 0 | 0 |  | 0.5t÷2.35t/m3=0.21m3
ダンプトラック運搬(ｱｽﾌｧﾙﾄ混合物)
2t積 |  |  |  |  | 0.21 | m3 | 0 | 0 |  | 昼間
蓋及び調整コンクリートブロック据付工
[5 empty] | 1 | 組 | 0 | 0 |  | 昼間
鋳鉄製防護蓋
φ600mm T-25 梯子型 |  |  |  |  | 1 | 組 | 0 | 0
無収縮モルタル
25kg |  |  |  |  | 1 | 袋 | 0 | 0
アンカー(本体打込み式)
M16 |  |  |  |  | 3 | 本 | 0 | 0
【 | 第 3号 | 代価表 | 】 | 人孔鉄蓋取替工 |  |  |  | 【昼間】
|  |  |  | φ600mm T-25 梯子型 |  |  |  | 歩道 |  |  | 1 | 箇所
費目・工種・種別・細別 |  |  |  |  | 数量 | 単位 | 単価 | 金額 | コード | 摘要
明細番号
調整リング
t=5cm |  |  |  |  | 1 | 枚 | 0 | 0
調整リング
t=10cm |  |  |  |  | 1 | 枚 | 0 | 0
アスファルト汚泥処分費
[5 empty] | 1 | 式 |  | 0
汚泥処分費
[5 empty] | 1 | 式 | 0 | 0
運搬費
[5 empty] | 1 | 式 | 0 | 0 |  | 昼間
交通誘導員
[5 empty] | 1 | 式 |  | 0
交通誘導警備員B
(昼間) |  |  |  |  | 0.5 | 人 | 0 | 0
計
0
【 | 第 4号 | 代価表 | 】 | 人孔鉄蓋取替工 |  |  |  | 【夜間】
|  |  |  | φ600mm T-25 梯子型 |  |  |  | 車道(Ａパターン) |  |  | 1 | 箇所
費目・工種・種別・細別 |  |  |  |  | 数量 | 単位 | 単価 | 金額 | コード | 摘要
明細番号
舗装版撤去工
[5 empty] | 1 | 式 |  | 0
舗装版切断 アスファルト舗装版
15cm以下 |  |  |  |  | 6 | ｍ | 0 | 0 |  | 夜間
舗装版破砕 アスファルト舗装版
4cmを超え10cm以下 |  |  |  |  | 1.75 | m2 | 0 | 0 |  | 夜間
殻処理（処分費含む）
As殻 |  |  |  |  | 0.09 | m3 | 0 | 0 |  | 夜間
旧蓋撤去工
[5 empty] | 1 | 式 |  | 0
機械掘削工(バックホウ)
[5 empty] | 0.45 | m3 | 0 | 0 |  | 夜間
蓋及び調整コンクリートブロック撤去工
[5 empty] | 1 | 組 | 0 | 0 |  | 夜間
スクラップ費
H2 |  |  |  |  | -0.085 | t | 0 | 0
新蓋設置工
[5 empty] | 1 | 式 |  | 0
表層 （車道・路肩部） 45mm以上55mm未満 | [9 empty] | 材料費別計上
1.4m未満 プライムコートPK-3 |  |  |  |  | 1.88 | m2 | 0 | 0 |  | 夜間
再生密粒度ｱｽﾌｧﾙﾄ混合物(13) | [9 empty] | 材料費 最小出荷量0.5t/式
工場渡し |  |  |  |  | 1 | 式 | 0 | 0 |  | 0.5t÷2.35t/m3=0.21m3
ダンプトラック運搬(ｱｽﾌｧﾙﾄ混合物)
2t積 |  |  |  |  | 0.21 | m3 | 0 | 0 |  | 夜間
蓋及び調整コンクリートブロック据付工
[5 empty] | 1 | 組 | 0 | 0 |  | 夜間
鋳鉄製防護蓋
φ600mm T-25 梯子型 |  |  |  |  | 1 | 組 | 0 | 0
無収縮モルタル
25kg |  |  |  |  | 1 | 袋 | 0 | 0
アンカー(本体打込み式)
M16 |  |  |  |  | 3 | 本 | 0 | 0
【 | 第 4号 | 代価表 | 】 | 人孔鉄蓋取替工 |  |  |  | 【夜間】
|  |  |  | φ600mm T-25 梯子型 |  |  |  | 車道(Ａパターン) |  |  | 1 | 箇所
費目・工種・種別・細別 |  |  |  |  | 数量 | 単位 | 単価 | 金額 | コード | 摘要
明細番号
調整リング
t=5cm |  |  |  |  | 1 | 枚 | 0 | 0
調整リング
t=10cm |  |  |  |  | 1 | 枚 | 0 | 0
アスファルト汚泥処分費
[5 empty] | 1 | 式 |  | 0
汚泥処分費
[5 empty] | 1 | 式 | 0 | 0
運搬費
[5 empty] | 1 | 式 | 0 | 0 |  | 夜間
交通誘導員
[5 empty] | 1 | 式 |  | 0
交通誘導警備員B
(夜間) |  |  |  |  | 0.5 | 人 | 0 | 0
計
0
【 | 第 5号 | 代価表 | 】 | 人孔鉄蓋取替工 |  |  |  | 【夜間】
|  |  |  | φ600mm T-25 梯子型 |  |  |  | 車道(Bパターン) |  |  | 1 | 箇所
費目・工種・種別・細別 |  |  |  |  | 数量 | 単位 | 単価 | 金額 | コード | 摘要
明細番号
舗装版撤去工
[5 empty] | 1 | 式 |  | 0
舗装版切断 アスファルト舗装版
15cm以下 |  |  |  |  | 6 | ｍ | 0 | 0 |  | 夜間
舗装版破砕 アスファルト舗装版
4cmを超え10cm以下 |  |  |  |  | 3.63 | m2 | 0 | 0 |  | 夜間
殻処理（処分費含む）
As殻 |  |  |  |  | 0.27 | m3 | 0 | 0 |  | 夜間
旧蓋撤去工
[5 empty] | 1 | 式 |  | 0
機械掘削工(バックホウ)
[5 empty] | 0.37 | m3 | 0 | 0 |  | 夜間
蓋及び調整コンクリートブロック撤去工
[5 empty] | 1 | 組 | 0 | 0 |  | 夜間
スクラップ費
H2 |  |  |  |  | -0.085 | t | 0 | 0
新蓋設置工
[5 empty] | 1 | 式 |  | 0
表層 （車道・路肩部）45mm以上55mm未満 | [9 empty] | 材料費別計上
1.4m未満 タックコートPK-4 |  |  |  |  | 1.88 | m2 | 0 | 0 |  | 夜間
基層 （車道・路肩部）45mm以上55mm未満 | [9 empty] | 材料費別計上
1.4m未満 プライムコートPK-3 |  |  |  |  | 3.76 | m2 | 0 | 0 |  | 夜間
再生粗粒度ｱｽﾌｧﾙﾄ混合物(20) (仮舗装) | [9 empty] | 材料費 最小出荷量0.5t/式
工場渡し |  |  |  |  | 1 | 式 | 0 | 0 |  | 0.5t÷2.35t/m3=0.21m3
再生密粒度ｱｽﾌｧﾙﾄ混合物(13) (表層) | [9 empty] | 材料費 最小出荷量0.5t/式
工場渡し |  |  |  |  | 1 | 式 | 0 | 0 |  | 0.5t÷2.35t/m3=0.21m3
再生粗粒度ｱｽﾌｧﾙﾄ混合物(20) (基層) | [9 empty] | 材料費 最小出荷量0.5t/式
工場渡し |  |  |  |  | 1 | 式 | 0 | 0 |  | 0.5t÷2.35t/m3=0.21m3
ダンプトラック運搬(ｱｽﾌｧﾙﾄ混合物)
2t積 |  |  |  |  | 0.63 | m3 | 0 | 0 |  | 夜間
蓋及び調整コンクリートブロック据付工
[5 empty] | 1 | 組 | 0 | 0 |  | 夜間
【 | 第 5号 | 代価表 | 】 | 人孔鉄蓋取替工 |  |  |  | 【夜間】
|  |  |  | φ600mm T-25 梯子型 |  |  |  | 車道(Bパターン) |  |  | 1 | 箇所
費目・工種・種別・細別 |  |  |  |  | 数量 | 単位 | 単価 | 金額 | コード | 摘要
明細番号
鋳鉄製防護蓋
φ600mm T-25 梯子型 |  |  |  |  | 1 | 組 | 0 | 0
無収縮モルタル
25kg |  |  |  |  | 1 | 袋 | 0 | 0
アンカー(本体打込み式)
M16 |  |  |  |  | 3 | 本 | 0 | 0
調整リング
t=5cm |  |  |  |  | 1 | 枚 | 0 | 0
調整リング
t=10cm |  |  |  |  | 1 | 枚 | 0 | 0
アスファルト汚泥処分費
[5 empty] | 1 | 式 |  | 0
汚泥処分費
[5 empty] | 1 | 式 | 0 | 0
運搬費
[5 empty] | 1 | 式 | 0 | 0 |  | 夜間
交通誘導員
[5 empty] | 1 | 式 |  | 0
交通誘導警備員A
(夜間) |  |  |  |  | 0.5 | 人 | 0 | 0
計
0
【 | 第 6号 | 代価表 | 】 | 人孔鉄蓋取替工 |  |  |  | 【夜間】
|  |  |  | φ600mm T-25 梯子型 |  |  |  | 歩道 |  |  | 1 | 箇所
費目・工種・種別・細別 |  |  |  |  | 数量 | 単位 | 単価 | 金額 | コード | 摘要
明細番号
舗装版撤去工
[5 empty] | 1 | 式 |  | 0
舗装版切断 アスファルト舗装版
15cm以下 |  |  |  |  | 6 | ｍ | 0 | 0 |  | 夜間
舗装版破砕 アスファルト舗装版
4cm以下 |  |  |  |  | 1.75 | m2 | 0 | 0 |  | 夜間
殻処理（処分費含む）
As殻 |  |  |  |  | 0.05 | m3 | 0 | 0 |  | 夜間
旧蓋撤去工
[5 empty] | 1 | 式 |  | 0
機械掘削工(バックホウ)
[5 empty] | 0.45 | m3 | 0 | 0 |  | 夜間
蓋及び調整コンクリートブロック撤去工
[5 empty] | 1 | 組 | 0 | 0 |  | 夜間
スクラップ費
H2 |  |  |  |  | -0.085 | t | 0 | 0
新蓋設置工
[5 empty] | 1 | 式 |  | 0
表層 （歩道部）25mm以上35mm未満 | [9 empty] | 材料費別計上
1.4m未満 プライムコートPK-3 |  |  |  |  | 1.88 | m2 | 0 | 0 |  | 夜間
再生密粒度ｱｽﾌｧﾙﾄ混合物(13) | [9 empty] | 材料費 最小出荷量0.5t/式
工場渡し |  |  |  |  | 1 | 式 | 0 | 0 |  | 0.5t÷2.35t/m3=0.21m3
ダンプトラック運搬(ｱｽﾌｧﾙﾄ混合物)
2t積 |  |  |  |  | 0.21 | m3 | 0 | 0 |  | 夜間
蓋及び調整コンクリートブロック据付工
[5 empty] | 1 | 組 | 0 | 0 |  | 夜間
鋳鉄製防護蓋
φ600mm T-25 梯子型 |  |  |  |  | 1 | 組 | 0 | 0
無収縮モルタル
25kg |  |  |  |  | 1 | 袋 | 0 | 0
アンカー(本体打込み式)
M16 |  |  |  |  | 3 | 本 | 0 | 0
【 | 第 6号 | 代価表 | 】 | 人孔鉄蓋取替工 |  |  |  | 【夜間】
|  |  |  | φ600mm T-25 梯子型 |  |  |  | 歩道 |  |  | 1 | 箇所
費目・工種・種別・細別 |  |  |  |  | 数量 | 単位 | 単価 | 金額 | コード | 摘要
明細番号
調整リング
t=5cm |  |  |  |  | 1 | 枚 | 0 | 0
調整リング
t=10cm |  |  |  |  | 1 | 枚 | 0 | 0
アスファルト汚泥処分費
[5 empty] | 1 | 式 |  | 0
汚泥処分費
[5 empty] | 1 | 式 | 0 | 0
運搬費
[5 empty] | 1 | 式 | 0 | 0 |  | 夜間
交通誘導員
[5 empty] | 1 | 式 |  | 0
交通誘導警備員B
(夜間) |  |  |  |  | 0.5 | 人 | 0 | 0
計
0
【 | 第 7号 | 代価表 | 】 | 桝鉄蓋取替工 |  |  |  | 【昼間】
|  |  |  | φ500mm T-25 |  |  |  | 車道(Ａパターン) |  |  | 1 | 箇所
費目・工種・種別・細別 |  |  |  |  | 数量 | 単位 | 単価 | 金額 | コード | 摘要
明細番号
舗装版蓋撤去工
[5 empty] | 1 | 式 |  | 0
舗装版切断 アスファルト舗装版
15cm以下 |  |  |  |  | 5.2 | ｍ | 0 | 0 |  | 昼間
舗装版破砕 アスファルト舗装版
4cmを超え10cm以下 |  |  |  |  | 1.34 | m2 | 0 | 0 |  | 昼間
殻処理（処分費含む）
As殻 |  |  |  |  | 0.07 | m3 | 0 | 0 |  | 昼間
旧蓋撤去工
[5 empty] | 1 | 式 |  | 0
蓋撤去工
[5 empty] | 1 | 組 | 0 | 0 |  | 昼間
スクラップ費
H2 |  |  |  |  | -0.062 | t | 0 | 0
新蓋設置工
[5 empty] | 1 | 式 |  | 0
表層 （車道・路肩部）45mm以上55mm未満 | [9 empty] | 材料費別計上
1.4m未満 プライムコートPK-3 |  |  |  |  | 1.46 | m2 | 0 | 0 |  | 昼間
再生密粒度ｱｽﾌｧﾙﾄ混合物(13) | [9 empty] | 材料費 最小出荷量0.5t/式
工場渡し |  |  |  |  | 1 | 式 | 0 | 0 |  | 0.5t÷2.35t/m3=0.21m3
ダンプトラック運搬(ｱｽﾌｧﾙﾄ混合物)
2t積 |  |  |  |  | 0.21 | m3 | 0 | 0 |  | 昼間
蓋据付工
[5 empty] | 1 | 組 | 0 | 0 |  | 昼間
鋳鉄製防護蓋
φ500mm T-25 |  |  |  |  | 1 | 組 | 0 | 0
無収縮モルタル
25kg |  |  |  |  | 1 | 袋 | 0 | 0
アンカー(本体打込み式)
M12 |  |  |  |  | 3 | 本 | 0 | 0
アスファルト汚泥処分費
[5 empty] | 1 | 式 |  | 0
【 | 第 7号 | 代価表 | 】 | 桝鉄蓋取替工 |  |  |  | 【昼間】
|  |  |  | φ500mm T-25 |  |  |  | 車道(Ａパターン) |  |  | 1 | 箇所
費目・工種・種別・細別 |  |  |  |  | 数量 | 単位 | 単価 | 金額 | コード | 摘要
明細番号
汚泥処分費
[5 empty] | 1 | 式 | 0 | 0
運搬費
[5 empty] | 1 | 式 | 0 | 0 |  | 昼間
交通誘導員
[5 empty] | 1 | 式 |  | 0
交通誘導警備員B
(昼間) |  |  |  |  | 0.5 | 人 | 0 | 0
計
0
【 | 第 8号 | 代価表 | 】 | 桝鉄蓋取替工 |  |  |  | 【昼間】
|  |  |  | φ500mm T-25 |  |  |  | 車道(Bパターン) |  |  | 1 | 箇所
費目・工種・種別・細別 |  |  |  |  | 数量 | 単位 | 単価 | 金額 | コード | 摘要
明細番号
舗装版撤去工
[5 empty] | 1 | 式 |  | 0
舗装版切断 アスファルト舗装版
15cm以下 |  |  |  |  | 5.2 | ｍ | 0 | 0 |  | 昼間
舗装版破砕 アスファルト舗装版
4cmを超え10cm以下 |  |  |  |  | 2.8 | m2 | 0 | 0 |  | 昼間
殻処理（処分費含む）
As殻 |  |  |  |  | 0.21 | m3 | 0 | 0 |  | 昼間
旧蓋撤去工
[5 empty] | 1 | 式 |  | 0
蓋撤去工
[5 empty] | 1 | 組 | 0 | 0 |  | 昼間
スクラップ費
H2 |  |  |  |  | -0.062 | t | 0 | 0
新蓋設置工
[5 empty] | 1 | 式 |  | 0
表層 （車道・路肩部）45mm以上55mm未満 | [9 empty] | 材料費別計上
1.4m未満 タックコートPK-4 |  |  |  |  | 1.46 | m2 | 0 | 0 |  | 昼間
基層 （車道・路肩部）45mm以上55mm未満 | [9 empty] | 材料費別計上
1.4m未満 プライムコートPK-3 |  |  |  |  | 2.92 | m2 | 0 | 0 |  | 昼間
再生粗粒度ｱｽﾌｧﾙﾄ混合物(20) (仮舗装) | [9 empty] | 材料費 最小出荷量0.5t/式
工場渡し |  |  |  |  | 1 | 式 | 0 | 0 |  | 0.5t÷2.35t/m3=0.21m3
再生密粒度ｱｽﾌｧﾙﾄ混合物(13) (表層) | [9 empty] | 材料費 最小出荷量0.5t/式
工場渡し |  |  |  |  | 1 | 式 | 0 | 0 |  | 0.5t÷2.35t/m3=0.21m3
再生粗粒度ｱｽﾌｧﾙﾄ混合物(20) (基層) | [9 empty] | 材料費 最小出荷量0.5t/式
工場渡し |  |  |  |  | 1 | 式 | 0 | 0 |  | 0.5t÷2.35t/m3=0.21m3
ダンプトラック運搬(ｱｽﾌｧﾙﾄ混合物)
2t積 |  |  |  |  | 0.63 | m3 | 0 | 0 |  | 昼間
蓋据付工
[5 empty] | 1 | 組 | 0 | 0 |  | 昼間
鋳鉄製防護蓋
φ500mm T-25 |  |  |  |  | 1 | 組 | 0 | 0
【 | 第 8号 | 代価表 | 】 | 桝鉄蓋取替工 |  |  |  | 【昼間】
|  |  |  | φ500mm T-25 |  |  |  | 車道(Bパターン) |  |  | 1 | 箇所
費目・工種・種別・細別 |  |  |  |  | 数量 | 単位 | 単価 | 金額 | コード | 摘要
明細番号
無収縮モルタル
25kg |  |  |  |  | 1 | 袋 | 0 | 0
アンカー(本体打込み式)
M12 |  |  |  |  | 3 | 本 | 0 | 0
アスファルト汚泥処分費
[5 empty] | 1 | 式 |  | 0
汚泥処分費
[5 empty] | 1 | 式 | 0 | 0
運搬費
[5 empty] | 1 | 式 | 0 | 0 |  | 昼間
交通誘導員
[5 empty] | 1 | 式 |  | 0
交通誘導警備員A
(昼間) |  |  |  |  | 0.5 | 人 | 0 | 0
計
0
【 | 第 9号 | 代価表 | 】 | 桝鉄蓋取替工 |  |  |  | 【昼間】
|  |  |  | φ500mm T-25 |  |  |  | 歩道 |  |  | 1 | 箇所
費目・工種・種別・細別 |  |  |  |  | 数量 | 単位 | 単価 | 金額 | コード | 摘要
明細番号
舗装版撤去工
[5 empty] | 1 | 式 |  | 0
舗装版切断 アスファルト舗装版
15cm以下 |  |  |  |  | 5.2 | ｍ | 0 | 0 |  | 昼間
舗装版破砕 アスファルト舗装版
4cm以下 |  |  |  |  | 1.34 | m2 | 0 | 0 |  | 昼間
殻処理（処分費含む）
As殻 |  |  |  |  | 0.04 | m3 | 0 | 0 |  | 昼間
旧蓋撤去工
[5 empty] | 1 | 式 |  | 0
蓋撤去工
[5 empty] | 1 | 組 | 0 | 0 |  | 昼間
スクラップ費
H2 |  |  |  |  | -0.062 | t | 0 | 0
新蓋設置工
[5 empty] | 1 | 式 |  | 0
表層 （歩道部）25mm以上35mm未満 | [9 empty] | 材料費別計上
1.4m未満 プライムコートPK-3 |  |  |  |  | 1.46 | m2 | 0 | 0 |  | 昼間
再生密粒度ｱｽﾌｧﾙﾄ混合物(13) | [9 empty] | 材料費 最小出荷量0.5t/式
工場渡し |  |  |  |  | 1 | 式 | 0 | 0 |  | 0.5t÷2.35t/m3=0.21m3
ダンプトラック運搬(ｱｽﾌｧﾙﾄ混合物)
2t積 |  |  |  |  | 0.21 | m3 | 0 | 0 |  | 昼間
蓋据付工
[5 empty] | 1 | 組 | 0 | 0 |  | 昼間
鋳鉄製防護蓋
φ500mm T-25 |  |  |  |  | 1 | 組 | 0 | 0
無収縮モルタル
25kg |  |  |  |  | 1 | 袋 | 0 | 0
アンカー(本体打込み式)
M12 |  |  |  |  | 3 | 本 | 0 | 0
アスファルト汚泥処分費
[5 empty] | 1 | 式 |  | 0
【 | 第 9号 | 代価表 | 】 | 桝鉄蓋取替工 |  |  |  | 【昼間】
|  |  |  | φ500mm T-25 |  |  |  | 歩道 |  |  | 1 | 箇所
費目・工種・種別・細別 |  |  |  |  | 数量 | 単位 | 単価 | 金額 | コード | 摘要
明細番号
汚泥処分費
[5 empty] | 1 | 式 | 0 | 0
運搬費
[5 empty] | 1 | 式 | 0 | 0 |  | 昼間
交通誘導員
[5 empty] | 1 | 式 |  | 0
交通誘導警備員B
(昼間) |  |  |  |  | 0.5 | 人 | 0 | 0
計
0
【 | 第 10号 | 代価表 | 】 | 桝鉄蓋取替工 |  |  |  | 【夜間】
|  |  |  | φ500mm T-25 |  |  |  | 車道(Ａパターン) |  |  | 1 | 箇所
費目・工種・種別・細別 |  |  |  |  | 数量 | 単位 | 単価 | 金額 | コード | 摘要
明細番号
舗装版撤去工
[5 empty] | 1 | 式 |  | 0
舗装版切断 アスファルト舗装版
15cm以下 |  |  |  |  | 5.2 | ｍ | 0 | 0 |  | 夜間
舗装版破砕 アスファルト舗装版
4cmを超え10cm以下 |  |  |  |  | 1.34 | m2 | 0 | 0 |  | 夜間
殻処理（処分費含む）
As殻 |  |  |  |  | 0.07 | m3 | 0 | 0 |  | 夜間
旧蓋撤去工
[5 empty] | 1 | 式 |  | 0
蓋撤去工
[5 empty] | 1 | 組 | 0 | 0 |  | 夜間
スクラップ費
H2 |  |  |  |  | -0.062 | t | 0 | 0
新蓋設置工
[5 empty] | 1 | 式 |  | 0
表層 （車道・路肩部） 45mm以上55mm未満 | [9 empty] | 材料費別計上
1.4m未満 プライムコートPK-3 |  |  |  |  | 1.46 | m2 | 0 | 0 |  | 夜間
再生密粒度ｱｽﾌｧﾙﾄ混合物(13) | [9 empty] | 材料費 最小出荷量0.5t/式
工場渡し |  |  |  |  | 1 | 式 | 0 | 0 |  | 0.5t÷2.35t/m3=0.21m3
ダンプトラック運搬(ｱｽﾌｧﾙﾄ混合物)
2t積 L=13.5km |  |  |  |  | 0.21 | m3 | 0 | 0 |  | 夜間
蓋据付工
[5 empty] | 1 | 組 | 0 | 0 |  | 夜間
鋳鉄製防護蓋
φ500mm T-25 |  |  |  |  | 1 | 組 | 0 | 0
無収縮モルタル
25kg |  |  |  |  | 1 | 袋 | 0 | 0
アンカー(本体打込み式)
M12 |  |  |  |  | 3 | 本 | 0 | 0
アスファルト汚泥処分費
[5 empty] | 1 | 式 |  | 0
【 | 第 10号 | 代価表 | 】 | 桝鉄蓋取替工 |  |  |  | 【夜間】
|  |  |  | φ500mm T-25 |  |  |  | 車道(Ａパターン) |  |  | 1 | 箇所
費目・工種・種別・細別 |  |  |  |  | 数量 | 単位 | 単価 | 金額 | コード | 摘要
明細番号
汚泥処分費
[5 empty] | 1 | 式 | 0 | 0
運搬費
[5 empty] | 1 | 式 | 0 | 0 |  | 夜間
交通誘導員
[5 empty] | 1 | 式 |  | 0
交通誘導警備員B
(夜間) |  |  |  |  | 0.5 | 人 | 0 | 0
計
0
【 | 第 11号 | 代価表 | 】 | 桝鉄蓋取替工 |  |  |  | 【夜間】
|  |  |  | φ500mm T-25 |  |  |  | 車道(Bパターン) |  |  | 1 | 箇所
費目・工種・種別・細別 |  |  |  |  | 数量 | 単位 | 単価 | 金額 | コード | 摘要
明細番号
舗装版撤去工
[5 empty] | 1 | 式 |  | 0
舗装版切断 アスファルト舗装版
15cm以下 |  |  |  |  | 5.2 | ｍ | 0 | 0 |  | 夜間
舗装版破砕 アスファルト舗装版
4cmを超え10cm以下 |  |  |  |  | 2.8 | m2 | 0 | 0 |  | 夜間
殻処理（処分費含む）
As殻 |  |  |  |  | 0.21 | m3 | 0 | 0 |  | 夜間
旧蓋撤去工
[5 empty] | 1 | 式 |  | 0
蓋撤去工
[5 empty] | 1 | 組 | 0 | 0 |  | 夜間
スクラップ費
H2 |  |  |  |  | -0.062 | t | 0 | 0
新蓋設置工
[5 empty] | 1 | 式 |  | 0
表層 （車道・路肩部） 45mm以上55mm未満 | [9 empty] | 材料費別計上
1.4m未満 プライムコートPK-3 |  |  |  |  | 1.46 | m2 | 0 | 0 |  | 夜間
基層 （車道・路肩部）45mm以上55mm未満 | [9 empty] | 材料費別計上
1.4m未満 プライムコートPK-3 |  |  |  |  | 2.92 | m2 | 0 | 0 |  | 夜間
再生粗粒度ｱｽﾌｧﾙﾄ混合物(20) (仮舗装) | [9 empty] | 材料費 最小出荷量0.5t/式
工場渡し |  |  |  |  | 1 | 式 | 0 | 0 |  | 0.5t÷2.35t/m3=0.21m3
再生密粒度ｱｽﾌｧﾙﾄ混合物(13) (表層) | [9 empty] | 材料費 最小出荷量0.5t/式
工場渡し |  |  |  |  | 1 | 式 | 0 | 0 |  | 0.5t÷2.35t/m3=0.21m3
再生粗粒度ｱｽﾌｧﾙﾄ混合物(20) (基層) | [9 empty] | 材料費 最小出荷量0.5t/式
工場渡し |  |  |  |  | 1 | 式 | 0 | 0 |  | 0.5t÷2.35t/m3=0.21m3
ダンプトラック運搬(ｱｽﾌｧﾙﾄ混合物)
2t積 L=13.5km |  |  |  |  | 0.63 | m3 | 0 | 0 |  | 夜間
蓋据付工
[5 empty] | 1 | 組 | 0 | 0 |  | 夜間
鋳鉄製防護蓋
φ500mm T-25 |  |  |  |  | 1 | 組 | 0 | 0
【 | 第 11号 | 代価表 | 】 | 桝鉄蓋取替工 |  |  |  | 【夜間】
|  |  |  | φ500mm T-25 |  |  |  | 車道(Bパターン) |  |  | 1 | 箇所
費目・工種・種別・細別 |  |  |  |  | 数量 | 単位 | 単価 | 金額 | コード | 摘要
明細番号
無収縮モルタル
25kg |  |  |  |  | 1 | 袋 | 0 | 0
アンカー(本体打込み式)
M12 |  |  |  |  | 3 | 本 | 0 | 0
アスファルト汚泥処分費
[5 empty] | 1 | 式 |  | 0
汚泥処分費
[5 empty] | 1 | 式 | 0 | 0
運搬費
[5 empty] | 1 | 式 | 0 | 0 |  | 夜間
交通誘導員
[5 empty] | 1 | 式 |  | 0
交通誘導警備員A
(夜間) |  |  |  |  | 0.5 | 人 | 0 | 0
計
0
【 | 第 12号 | 特殊単価表 | 】 | 桝鉄蓋取替工 |  |  |  | 【夜間】
|  |  |  | φ500mm T-25 |  |  |  | 歩道 |  |  | 1 | 箇所
費目・工種・種別・細別 |  |  |  |  | 数量 | 単位 | 単価 | 金額 | コード | 摘要
明細番号
舗装版撤去工
[5 empty] | 1 | 式 |  | 0
舗装版切断 アスファルト舗装版
15cm以下 |  |  |  |  | 5.2 | ｍ | 0 | 0 |  | 夜間
舗装版破砕 アスファルト舗装版
4cm以下 |  |  |  |  | 1.34 | m2 | 0 | 0 |  | 夜間
殻処理（処分費含む）
As殻 |  |  |  |  | 0.04 | m3 | 0 | 0 |  | 夜間
旧蓋撤去工
[5 empty] | 1 | 式 |  | 0
蓋撤去工
[5 empty] | 1 | 組 | 0 | 0 |  | 夜間
スクラップ費
H2 |  |  |  |  | -0.062 | t | 0 | 0
新蓋設置工
[5 empty] | 1 | 式 |  | 0
表層 （歩道部）25mm以上35mm未満 | [9 empty] | 材料費別計上
1.4m未満 プライムコートPK-3 |  |  |  |  | 1.46 | m2 | 0 | 0 |  | 夜間
再生密粒度ｱｽﾌｧﾙﾄ混合物(13) | [9 empty] | 材料費 最小出荷量0.5t/式
工場渡し |  |  |  |  | 1 | 式 | 0 | 0 |  | 0.5t÷2.35t/m3=0.21m3
ダンプトラック運搬(ｱｽﾌｧﾙﾄ混合物)
2t積 L=13.5km |  |  |  |  | 0.21 | m3 | 0 | 0 |  | 夜間
蓋据付工
[5 empty] | 1 | 組 | 0 | 0 |  | 夜間
鋳鉄製防護蓋
φ500mm T-25 |  |  |  |  | 1 | 組 | 0 | 0
無収縮モルタル
25kg |  |  |  |  | 1 | 袋 | 0 | 0
アンカー(本体打込み式)
M12 |  |  |  |  | 3 | 本 | 0 | 0
アスファルト汚泥処分費
[5 empty] | 1 | 式 |  | 0
【 | 第 12号 | 代価表 | 】 | 桝鉄蓋取替工 |  |  |  | 【夜間】
|  |  |  | φ500mm T-25 |  |  |  | 歩道 |  |  | 1 | 箇所
費目・工種・種別・細別 |  |  |  |  | 数量 | 単位 | 単価 | 金額 | コード | 摘要
明細番号
汚泥処分費
[5 empty] | 1 | 式 | 0 | 0
運搬費
[5 empty] | 1 | 式 | 0 | 0 |  | 夜間
交通誘導員
[5 empty] | 1 | 式 |  | 0
交通誘導警備員B
(夜間) |  |  |  |  | 0.5 | 人 | 0 | 0
計
0